## Sheet
Ref | Qty | Value/Description | Manufacturer Part | Package | Footprint
U1 | 1 | 6-Axis IMU | ICM-42688-P | LGA-14 | Package_LGA:LGA-14_2.5x3mm_P0.5mm
U2 | 1 | 3.3V LDO | AP2112K-3.3 | SOT-23-5 | Package_TO_SOT_SMD:SOT-23-5
U3 | 1 | Buck Regulator | MP2359DJ | TSOT-23-6 | Package_TO_SOT_SMD:TSOT-23-6
U4 | 1 | MCU | STM32F411CEU6 | LQFP-48 | Package_QFP:LQFP-48_7x7mm_P0.5mm
Q1 | 1 | MMBT2222A | MMBT2222A | SOT-23 | Package_TO_SOT_SMD:SOT-23
Y1 | 1 | 8MHz Crystal | Generic | 3225 | Crystal:Crystal_SMD_3225-4Pin_3.2x2.5mm
L1 | 1 | 4.7uH Shielded Inductor | Bourns SRP5030TA-4R7M | SRP5030 | Inductor_SMD:L_Bourns_SRP5030TA
D1 | 1 | Green LED | Generic | 0603 | LED_SMD:LED_0603_1608Metric
D2 | 1 | Blue LED | Generic | 0603 | LED_SMD:LED_0603_1608Metric
D3 | 1 | SS14 | SS14 | SMA | Diode_SMD:D_SMA
D4 | 1 | SMBJ26CA | SMBJ26CA | SMB | Diode_SMD:D_SMB
F1 | 1 | Polyfuse | Bourns MF-MSMF200/16X-2 | 1812 | Fuse:Fuse_1812_4532Metric
SW1 | 1 | Reset Switch | TL3342 | SMD | Button_Switch_SMD:SW_SPST_TL3342
BZ1 | 1 | Active Buzzer | Generic | TH | Buzzer_Beeper:Buzzer_12x9.5RM7.6
J1 | 1 | USB-C | HRO TYPE-C-31-M-12 | USB-C | Connector_USB:USB_C_Receptacle_HRO_TYPE-C-31-M-12
J2 | 1 | SWD Header | Generic | 2.54mm | Connector_PinHeader_2.54mm:PinHeader_2x03_P2.54mm_Vertical
J3 | 1 | Receiver Header | Generic | 2.54mm | Connector_PinHeader_2.54mm:PinHeader_1x04_P2.54mm_Vertical
J4 | 1 | ESC Header | Generic | 2.54mm | Connector_PinHeader_2.54mm:PinHeader_1x08_P2.54mm_Vertical
J5 | 1 | Battery Header | Generic | 2.54mm | Connector_PinHeader_2.54mm:PinHeader_1x02_P2.54mm_Vertical
R1 | 1 | 22Ω | Generic 1% | 0603 | Resistor_SMD:R_0603_1608Metric
R2 | 1 | 22Ω | Generic 1% | 0603 | Resistor_SMD:R_0603_1608Metric
R3 | 1 | 5.1kΩ | Generic 1% | 0603 | Resistor_SMD:R_0603_1608Metric
R4 | 1 | 5.1kΩ | Generic 1% | 0603 | Resistor_SMD:R_0603_1608Metric
R5 | 1 | 1MΩ | Generic 1% | 0603 | Resistor_SMD:R_0603_1608Metric
R6 | 1 | 10kΩ | Generic 1% | 0603 | Resistor_SMD:R_0603_1608Metric
R7 | 1 | 330Ω | Generic 1% | 0603 | Resistor_SMD:R_0603_1608Metric
R8 | 1 | 330Ω | Generic 1% | 0603 | Resistor_SMD:R_0603_1608Metric
R9 | 1 | 10kΩ | Generic 1% | 0603 | Resistor_SMD:R_0603_1608Metric
R10 | 1 | 1kΩ | Generic 1% | 0603 | Resistor_SMD:R_0603_1608Metric
R11 | 1 | 49.9kΩ | Generic 1% | 0603 | Resistor_SMD:R_0603_1608Metric
R12 | 1 | 9.53kΩ | Generic 1% | 0603 | Resistor_SMD:R_0603_1608Metric
R13 | 1 | 180kΩ | Generic 1% | 0603 | Resistor_SMD:R_0603_1608Metric
R14 | 1 | 27kΩ | Generic 1% | 0603 | Resistor_SMD:R_0603_1608Metric
C1 | 1 | 2.2uF 10V | Generic | 0603 | Capacitor_SMD:C_0603_1608Metric
C2 | 1 | 100nF 16V | Generic | 0603 | Capacitor_SMD:C_0603_1608Metric
C3 | 1 | 100nF 16V | Generic | 0603 | Capacitor_SMD:C_0603_1608Metric
C4 | 1 | 100nF 16V | Generic | 0603 | Capacitor_SMD:C_0603_1608Metric
C5 | 1 | 18pF 50V | Generic | 0603 | Capacitor_SMD:C_0603_1608Metric
C6 | 1 | 18pF 50V | Generic | 0603 | Capacitor_SMD:C_0603_1608Metric
C7 | 1 | 100nF 16V | Generic | 0603 | Capacitor_SMD:C_0603_1608Metric
C8 | 1 | 22uF 35V | Generic | 1206 | Capacitor_SMD:C_1206_3216Metric
C9 | 1 | 22uF 10V | Generic | 1206 | Capacitor_SMD:C_1206_3216Metric
C10 | 1 | 10nF 50V | Generic | 0603 | Capacitor_SMD:C_0603_1608Metric
C11 | 1 | 100nF 16V | Generic | 0603 | Capacitor_SMD:C_0603_1608Metric
C13 | 1 | 1uF 10V | Generic | 0603 | Capacitor_SMD:C_0603_1608Metric
C14 | 1 | 1uF 10V | Generic | 0603 | Capacitor_SMD:C_0603_1608Metric